## Full 1
RTL026 | m² |  | Fals sostre registrable de lamel·les metàl·liques, sistema "KNAUF".
Fals sostre registrable, situat a una altura menor de 4 m, sistema D412.es "KNAUF", format per lamel·les horitzontals de superfície llisa, d'alumini lacat i de 85 mm d'amplada, separades 15 mm, amb entramat metàl·lic vist.
Codi |  | Unitat |  | Descripció | Rendiment | Preu unitari | Import
1 |  |  |  | Materials
mt12flk020ea |  | m |  | Lamel·la horitzontal de superfície llisa, d'alumini prelacat, model Compak AR "KNAUF", de 85 mm d'amplada i 0,5 mm de gruix, per a falsos sostres registrables amb entramat vist. | 10.2 | 1.76 | 17.95
mt12pfk070a |  | m |  | Perfil Compak AR-CR "KNAUF", de xapa d'alumini, acabat encunyat, per a la col·locació de lamel·les horitzontals cada 100 mm, en falsos sostres enregistrables, segons UNE-EN 13964. | 1 | 1.84 | 1.84
mt12pfk080a |  | m |  | Perfil en U 18/25/3050 mm, "KNAUF", color blanc, d'alumini lacat, segons UNE-EN 13964. | 0.75 | 3.02 | 2.27
mt12pek030 |  | U |  | Barnilla de penjament "KNAUF" de 100 cm. | 0.8 | 0.48 | 0.38
mt12psg220 |  | U |  | Fixació composta per tac i cargol 5x27. | 0.8 | 0.06 | 0.05
[5 empty] | Subtotal materials: |  | 22.49
2 |  |  |  | Mà d'obra
mo015 |  | h |  | Oficial 1ª muntador de falsos sostres. | 0.33 | 24.08 | 7.95
mo082 |  | h |  | Ajudant muntador de falsos sostres. | 0.33 | 20.68 | 6.82
[5 empty] | Subtotal mà d'obra: |  | 14.77
3 |  |  |  | Costos directes complementaris
|  | % |  | Costos directes complementaris | 2 | 37.26 | 0.75
Cost de manteniment decennal: 7,98€ en els primers 10 anys. |  |  |  |  | Costos directes (1+2+3): |  | 38.01