## Full 1
FBY021 | U | Trapa per a envà de plaques de guix laminat. Sistema "KNAUF".
Trapa de registre gamma Básica, Revo Linie 12,5, sistema E112 "KNAUF", de 500x500 mm, formada per marc d'alumini i porta de placa de guix laminat (1 Diamant (DFH1I), de 12,5 mm d'espessor), per a envà de plaques de guix laminat. Inclús accessoris de muntatge.
Codi |  |  | Unitat | Descripció | Rendiment | Preu unitari | Import
1 |  |  |  | Materials
mt12ppk060aggjbd |  |  | U | Trapa de registre gamma Básica, Revo Linie 12,5, sistema E112 "KNAUF", de 500x500 mm, formada per marc d'alumini i porta de placa de guix laminat (1 Diamant (DFH1I), de 12,5 mm d'espessor). | 1 | 48.12 | 48.12
[5 empty] | Subtotal materials: |  | 48.12
2 |  |  |  | Mà d'obra
mo053 |  |  | h | Oficial 1ª muntador de prefabricats interiors. | 0.145 | 29.34 | 4.25
mo100 |  |  | h | Ajudant muntador de prefabricats interiors. | 0.145 | 25.28 | 3.67
[5 empty] | Subtotal mà d'obra: |  | 7.92
3 |  |  |  | Costos directes complementaris
|  |  | % | Costos directes complementaris | 2 | 56.04 | 1.12
Cost de manteniment decennal: 9,72€ en els primers 10 anys. |  |  |  |  | Costos directes (1+2+3): |  | 57.16