## Full 1
RTD021 | m² |  | Fals sostre registrable de plaques de guix laminat. Sistema "KNAUF".
Fals sostre registrable suspès, decoratiu, situat a una altura menor de 4 m. Sistema D143.es "KNAUF", constituït per ESTRUCTURA: perfileria vista, d'acer galvanitzat, EASY T - 15/38, amb sola de 15 mm d'amplària, comprenent perfils primaris i secundaris, suspesos del forjat o element suport amb peces de penjat ràpid Twist "KNAUF", i varetes; PLAQUES: plaques de guix laminat, acabat sense revestir, tipus A "KNAUF", de 1200x600x9,5 mm, de superfície llisa, per a falsos sostres registrables BC. Inclús perfils angulars EASY L HP Anticorrosión - 20/20/3050 mm "KNAUF", fixacions per a l'ancoratge dels perfils, i accessoris de muntatge.
Codi |  | Unitat |  | Descripció |  | Rendiment |  | Preu unitari |  | Import
1 |  |  |  | Materials
mt12pfk050v |  | m |  | Perfil angular EASY L HP Anticorrosión - 20/20/3050 mm "KNAUF", color blanc, d'acer galvanitzat, segons UNE-EN 13964. |  | 0.4 |  | 4.87 |  | 1.95
mt12pfk060ra |  | m |  | Perfil primari EASY T - 15/38/3700 mm "KNAUF", color blanc, d'acer galvanitzat, segons UNE-EN 13964. |  | 0.84 |  | 1.95 |  | 1.64
mt12pfk060ta |  | m |  | Perfil secundari EASY TG - 15/34/1200 mm "KNAUF", color blanc, d'acer galvanitzat, segons UNE-EN 13964. |  | 1.67 |  | 1.95 |  | 3.26
mt12psg220 |  | U |  | Fixació composta per tac i cargol 5x27. |  | 0.7 |  | 0.06 |  | 0.04
mt12pek060d |  | U |  | Peça de penjat ràpid Twist "KNAUF", per a falsos sostres suspesos. |  | 0.7 |  | 0.99 |  | 0.69
mt12pek030 |  | U |  | Barnilla de penjament "KNAUF" de 100 cm. |  | 0.7 |  | 0.39 |  | 0.27
mt12ppk040a |  | m² |  | Placa de guix laminat, acabat sense revestir, tipus A "KNAUF", de 1200x600x9,5 mm, de superfície llisa, per a falsos sostres registrables BC, segons UNE-EN 13964. |  | 1.02 |  | 5.46 |  | 5.57
[6 empty] | Subtotal materials: |  |  |  | 13.42
2 |  |  |  | Mà d'obra
mo015 |  | h |  | Oficial 1ª muntador de falsos sostres. |  | 0.319 |  | 29.34 |  | 9.36
mo082 |  | h |  | Ajudant muntador de falsos sostres. |  | 0.319 |  | 25.28 |  | 8.06
[6 empty] | Subtotal mà d'obra: |  |  |  | 17.42
3 |  |  |  | Costos directes complementaris
|  | % |  | Costos directes complementaris |  | 2 |  | 30.84 |  | 0.62
Cost de manteniment decennal: 7,87€ en els primers 10 anys. | [5 empty] | Costos directes (1+2+3): |  |  |  | 31.46
Referència i títol de la norma |  |  |  |  | Aplicabilitat(a) |  | Obligatorietat(b) |  | Sistema(c)
EN 13964:2014 |  |  |  |  | 842016 |  | 842017 |  | 1/3/4
Techos suspendidos. Requisitos y métodos de ensayo.
(a) Data d'aplicabilitat de la norma harmonitzada
(b) Data en què finalitza el període de coexistència
(c) Sistema d'avaluació i verificació de la constància de les prestacions