## Full 1
RTE016 | m² |  | Fals sostre continu de plaques de ciment. Sistema "KNAUF".
Fals sostre continu suspès, llis, situat a una altura menor de 4 m, acabat amb pasta Aquapanel Q4 Finish. Sistema D282a.es "KNAUF" (12,5+27+27), constituït per: ESTRUCTURA: estructura metàl·lica d'acer galvanitzat de mestres primàries 60/27 mm amb una modulació de 1000 mm i suspeses del sostre o element suport de formigó amb penjats Nonius cada 750 mm, i mestres secundaries fixades perpendicularment a les primàries amb connectors tipus cavalló i amb una modulació de 400 mm; PLAQUES: una capa de plaques de ciment Pòrtland Aquapanel Indoor "KNAUF" de 12,5x1200x2400 mm, revestides amb una capa de fibra de vidre embeguda en ambdues cares. Inclús fixacions per a l'ancoratge dels perfils, cargols per a la fixació de les plaques, perfils U 30/30 "KNAUF", morter de junts Aquapanel Indoor "KNAUF", cinta de segellament Aquapanel "KNAUF", emprimació incolora al siloxà GRC "KNAUF", pasta Aquapanel Q4 Finish "KNAUF", per a empastat superficial de plaques, i accessoris de muntatge.
Codi |  | Unitat |  | Descripció | Rendiment | Preu unitari | Import
1 |  |  |  | Materials
mt12pfk012a |  | m |  | Perfil U 30/30 de xapa d'acer galvanitzat, "KNAUF", espessor 0,55 mm. | 0.4 | 1.18 | 0.47
mt12pck020b |  | m |  | Banda acústica de dilatació, autoadhesiva, d'escuma de poliuretà de cel·les tancades "KNAUF", de 3,2 mm d'espessor i 50 mm d'amplada, resistència tèrmica 0,10 m²K/W, conductivitat tèrmica 0,032 W/(mK). | 0.4 | 0.25 | 0.1
mt12psg220 |  | U |  | Fixació composta per tac i cargol 5x27. | 2.3 | 0.06 | 0.14
mt12pek050c |  | U |  | Part superior Nonius "KNAUF", 530/630, per a falsos sostres suspesos. | 1.5 | 0.59 | 0.89
mt12pek050b |  | U |  | Segur Nonius "KNAUF", per a falsos sostres suspesos. | 1.5 | 0.04 | 0.06
mt12pek050a |  | U |  | Penjat Nonius "KNAUF", per a falsos sostres suspesos. | 1.5 | 0.39 | 0.59
mt12ptk010ab |  | U |  | Cargol LN "KNAUF" 3,5x11. | 1.5 | 0.01 | 0.02
mt12pfk011a |  | m |  | Mestra 60/27 "KNAUF", de xapa d'acer galvanitzat. | 3.2 | 1.71 | 5.47
mt12pek020za |  | U |  | Connector, per a mestra 60/27, "KNAUF". | 0.8 | 0.2 | 0.16
mt12pek020ra |  | U |  | Connector tipus cavalló, per a mestra 60/27, "KNAUF". | 2.9 | 0.24 | 0.7
mt12pak010r |  | m² |  | Placa de ciment Pòrtland Aquapanel Indoor "KNAUF" de 12,5x1200x2400 mm, revestida amb una capa de fibra de vidre embeguda en ambdues cares. | 1.05 | 18.31 | 19.23
mt12ptk010ch |  | U |  | Cargol autoperforant TN "KNAUF" 4,2x70. | 22 | 0.04 | 0.88
mt12pak060i |  | kg |  | Morter de junts Aquapanel Indoor "KNAUF", color gris. | 0.6 | 2.44 | 1.46
mt12pak050d |  | m |  | Cinta de junts Aquapanel "KNAUF". | 2.1 | 0.37 | 0.78
mt12pak085d |  | l |  | Emprimació incolora al siloxà GRC "KNAUF". | 0.2 | 3.37 | 0.67
mt12pak095d |  | kg |  | Pasta Aquapanel Q4 Finish "KNAUF", acabat llis, color blanc, per a tractament de junts i empastat superficial de plaques. | 1.7 | 2.69 | 4.57
[5 empty] | Subtotal materials: |  | 36.19
2 |  |  |  | Mà d'obra
mo015 |  | h |  | Oficial 1ª muntador de falsos sostres. | 0.386 | 29.34 | 11.33
mo082 |  | h |  | Ajudant muntador de falsos sostres. | 0.386 | 25.28 | 9.76
[5 empty] | Subtotal mà d'obra: |  | 21.09
3 |  |  |  | Costos directes complementaris
|  | % |  | Costos directes complementaris | 2 | 57.28 | 1.15
Cost de manteniment decennal: 9,93€ en els primers 10 anys. |  |  |  |  | Costos directes (1+2+3): |  | 58.43